## Sheet1
Джон Дир 7R 250 Трактор
КЛЮЧЕВЫЕ ХАРАКТЕРИСТИКИ
Описание двигателя | John Deere PowerTech™ (совместим с дизельным двигателем B20) 6,8 л
Объем двигателя | 6,8 л415 куб. дюймов
Номинальная мощность двигателя | ECE-R120: 184 кВт250 л. с.
Максимальная мощность двигателя | ECE-R120: 202 кВт275 л. с.
Номинальная мощность ВОМ (л. с. по стандарту SAE) | 152 кВт205 л. с.
Maximum PTO power
Тип трансмиссии | Стандартная комплектация: John Deere e23™ 4226 миль в час Опционально: трансмиссия John Deere e23 50 км/ч31 миля в час Бесступенчатая трансмиссия John Deere (IVT™) 0,050–42 км/ч (0,030–26 миль в час) Бесступенчатая трансмиссия John Deere (IVT) 0,050–50 км/ч (0,030–31 миля в час)
Номинальная мощность гидравлического насоса | Стандарт: 63 куб. см: 162 л/мин43 галлона в минутуДополнительно: 85 куб. см: 222,3 л/мин59 галлонов в минуту
Категория заднего прицепа (обозначение SAE) | Стандарт: категория 3/3N с быстроразъёмным соединением Дополнительно: категория 3/3N с крюками на концах Категория 3N/3 с крюками на концах
Базовый вес машины | e23, TLS™, 18.4R46: 10 000 кг22 000 фунтов
Maximum engine power PS (hp ISO) at max engine speed (EU 2016/1628)
Rated engine power PS (hp ISO) at rated engine speed (EU 2016/1628)
ENGINE SPECIFICATIONS
Описание | John Deere PowerTech™ (совместим с дизельным двигателем B20) 6,8 л
Тип двигателя | Дизельный рядный 6-цилиндровый двигатель с мокрыми гильзами и четырьмя клапанами в головке
Семейство двигателей | MJDXL06.8309
Номинальная скорость | 2100 об/мин
Устремление | Двойные турбокомпрессоры, турбокомпрессор с изменяемой геометрией и турбокомпрессор с фиксированной геометрией, установленные последовательно
Cylinders liners
Уровень выбросов | Заключительный уровень 4
Тип после обработки | Катализатор окисления дизельного топлива (DOC)/сажевый фильтр (DPF)
Перемещение | 6,8 л415 куб. дюймов
ENGINE PERFORMANCE
Номинальная мощность | ECE-R120: 184 кВт250 л. с.
Номинальная мощность ВОМ (л. с. по стандарту SAE) | 152 кВт205 л. с.
Maximum PTO power
Intelligent Power Management (IPM)
Повышение мощности | IPM: 25 кВт30 л. с.
Максимальная мощность двигателя | ECE-R120: 202 кВт275 л. с.
Максимальный крутящий момент двигателя | При 1600 об/мин: 1171 Нм864 фунт-фута
Drawbar power
Увеличение крутящего момента ВОМ | 40 процентов
Fuel injection system and control
Air cleaner type
Maximum engine power PS (hp ISO) at max engine speed (EU 2016/1628)
Rated engine power PS (hp ISO) at rated engine speed (EU 2016/1628)
TRANSMISSION
Тип | Стандартная комплектация: John Deere e23™ 42 км/ч26 миль/чОпционально: трансмиссия John Deere e23 50 км/ч31 миля/чБесступенчатая трансмиссия John Deere (IVT™) 0,050–42 км/ч (0,030–26 миль/ч)Бесступенчатая трансмиссия John Deere (IVT) 0,050–50 км/ч (0,030–31 миля/ч)
Reverser
Clutch; wet/dry
Creeper
Integrated Electric Power Generation
HYDRAULIC SYSTEM
Тип | Система с закрытым центром, компенсацией давления/расхода и датчиком нагрузки
Номинальная мощность насоса | Стандарт: 63 куб. см: 162 л/мин43 галлона в минутуДополнительно: 85 куб. см: 222,3 л/мин59 галлонов в минуту
Доступный поток через один задний SCV | 132 л/мин35 галлонов в минуту
Доступный поток на передних SCV | 126 л/мин33 галлона в минуту
Количество задних селективных регулирующих клапанов (СКР) | Стандарт: четыре разъема SCV Дополнительно: от трех до шести разъемов ISO: 12,7 мм1/2 дюйма Пять разъемов ISO (SCV 1: 19-мм [3/4-дюймовые] разъемы, SCV 2–5: 12,7-мм [1/2-дюймовые] разъемы)
Number of mid selective control valves (SCVs)
Количество передних селективных регулирующих клапанов (SCR) | Один с передним сцепным устройством
Joystick SCV control
Auxiliary hydraulic features
Управление SCV | Электронный
REAR HITCH
Hitch draft control load sense type
Remote control valves available
Категория сцепного устройства (обозначение SAE) | Стандарт: категория 3/3N с быстроразъёмным соединением Дополнительно: категория 3/3N с крюками на концах Категория 3N/3 с крюками на концах
Максимальная грузоподъёмность за пределами точек подъёма | Стандартная (категория 3): 6894 кг15 200 фунтовОпционально (категория 3N): 7847 кг17 300 фунтовСтандартная (категория 3 с крюками): 6984 кгОпционально (категория 3 с крюками): 7847 кг
Lift capacity at standard frame
Чувствительный тип | Электрогидравлический
Rear axle differential lock
DRAWBAR
Категория дышла | Стандарт: категория 3 Дополнительно: категория 3 с усиленной опорой Категория 4
Максимальная вертикальная нагрузка | Стандарт: категория 3: 1837 кг4050 фунтов Дополнительно: категория 3 с усиленной опорой: 4536 кг10 000 фунтов
REAR POWER TAKE-OFF (PTO)
Тип | НезависимыйСтандарт: 44,45 мм (1,75 дюйма), 20-шлицевой, 1000 об/минДополнительно: 44,45 мм (1,75 дюйма), 20-шлицевой, 1000 об/мин с возможностью 35 мм (1,375 дюйма) 540/1000 об/мин44,45 мм (1,75 дюйма), 20-шлицевой, 1000 об/ мин с 35-мм (1,375 дюйма) коробкой передач 540E/1000/1000E об/мин44,45 мм (1,75 дюйма), 20-шлицевой, 1000 об/ мин с 35-мм (1,375 дюйма) коробкой передач. коробка передач 540/540E/1000 об/мин
Число оборотов двигателя (при номинальной частоте вращения ВОМ) | 540/1000 об/мин ВОМ при 1950 об/мин двигателя540E/1000E об/мин ВОМ при 1750 об/мин двигателя
Economy PTO speeds
Reverse PTO speeds
Multispeed PTO option availability
Ground speed PTO option availability
Включение ВОМ отбора мощности | Электрический выключатель с регулируемой модуляцией
FRONT HITCH
Категория | Категория 3N, наземное взаимодействие
Электрическая мощность | Семиконтактный разъем
Стандартная грузоподъемность | 5200 кг11 464 фунта
Front power take-off (PTO) | Available: 35 mm (1.375 in.) 21 spline, 1,000 rpm, counter-clockwise rotation (when facing PTO)Available through Parts: 44.45 mm (1.75 in.), 20 spline, 1,000 rpm, counter-clockwise rotation (when facing PTO)
PTO speed | 1,000 PTO rpm at 1940 engine rpm
REAR AXLE
Type | Standard: Rack-and-pinion or flange axlesOptional: Diameter: 110 x 2550 mm4.33 x 100.4 in.Diameter: 110 x 3010 mm4.33 x 118.5 in.Diameter: 120 x 2550 mm4.72 x 100.4 in.Diameter: 120 x 3010 mm4.72 x 118.5 in.Flanged axle: 335 mm (13.2 in.)
Final drive type | Inboard planetary three pinion
Differential controls
Axle type
Brakes, type and control
Rear differential lock | Full-locking electrohydraulic
Load rating
FRONT AXLE
Type | Standard: 1300 Series MFWD: tread range 1524 to 2235 mm60 to 88 in.Optional: TLS: Tread range 1524 to 2235 mmTLS with front brakes available with 40 km/h24.9 mphTLS with front brakes standard with 50 km/h31 mph
Front axle differential lock | 1300 Series MFWD: Limited slipTLS: Limited slipTLS with front brakes: Full-locking electrohydraulic (actuated at same time as rear diff lock)
Load rating
TIRES
Rear | RCI Group 47/48/49
Wheel tread range
Turning radius with brakes | 380/85R34 group 42 tires at 152.4-cm (60-in.) spacing, 1300: 7 m23 ft600/70R30 group 43 tires at 188.2-cm (74.1-in.) spacing, TLS: 6.7 m22 ft620/75R30 group 44 tires at 208.3-cm (82-in.) spacing, TLS: 8.7 m28.5 ft
Turning radius without brakes
Central Tire Inflation System (CTIS)
Front
TRACKS
Tread spacing
Drive type
Track width
Mid-rollers
STEERING
Type | Standard: Hydraulic power-steering with electric pump back-upOptional: ActiveCommand Steering 2 (ACS2) w/ electronic back-up pump
BRAKES
Primary brake (foot brake)
Secondary brake
Park lock
MFWD braking
Front axle brakes
Auxiliary brakes
Hydraulic trailer brakes
Pneumatic trailer brakes
ELECTRICAL SYSTEM
Alternator size | Standard: 210 ampOptional: 250 amp
Battery options | 12 V
Working lights | Standard: 18 halogenAvailable: 18 LED or 22 LED
Type of bulb in headlight (Halogen, Zenon, LED) | Standard: 65-W halogenAvailable: LED
Type of bulb in beacon (Halogen, Zenon, LED)
dB(A) rating for backup alarm
Total cold cranking amps | With two 925 CCA group 31 batteries: 1850 CCA
OPERATOR STATION
Rollover protective structure, OOS
Seat | Degree of seat swivel, left handOptional: 25 degreeDegree of seat swivel, right hand40 degreeStandard: air suspensionOptional: ActiveSeat™ II
Cab suspension | Optional
Instructional seat | Standard
Display | Standard: 4600 Generation 4 CommandCenter™: 25.410 in.
Radio | Standard: AM/FM stereo with weatherband, remote controls, auxiliary input jack, four speakers and external antenna
Inner cab volume | 3.24 m3114 cu ft
dB(A) rating
Cab glass area | 6.56 m270.61 sq ft
Safety glass rating
Front visibility
DIMENSIONS
Wheelbase | 2925 mm115.2 in.
Overall width
Overall length | 5540 mm218 in.
Overall height
Drawbar clearance | Group 47 rear tires: 360 mm14.2 in.Group 48 rear tires: 415 mm16.3 in.Group 49 rear tires: 461 mm18.1 in.
Front axle center
Approximate shipping weight, Open;Cab
WEIGHT
Base machine weight | e23, TLS, 18.4R46: 10,000 kg22,000 lb
Maximum ballast level | SAE PTO hp: 65.8 kg145 lb
Maximum permissible weight
CAPACITIES
Crankcase oil volume | 26 L6.9 U.S. gal.
Fuel tank | e23™: 463 L122 U.S. gal.IVT: 513 L135 U.S. gal.
Diesel exhaust fluid (DEF) tank | 26.2 L6.9 U.S. gal.
Cooling system | 39.5 L10.4 U.S. gal.
Transmission-hydraulic system | 160 L42.3 U.S. gal.
SERVICEABILITY
Interval for engine oil change | 500 hours
Interval for hydraulic/transmission oil change | 1,500 hours
Interval for engine coolant change | 6,000 hours
LOADERS
Loader | 700M
Lift capacity at full height | 2417 kg5304 lb
Maximum lift height | 4741 mm186 in.
Leveling type
PRECISION AG
Guidance | Integrated AutoTrac™
Telematic | JDLink™
Remote diagnostics | ServiceADVISOR™ Remote: available with JDLink hardware and activationsRemote Display Access: available with JDLink hardware and activations
MISCELLANEOUS
AutoTrac ready
ISOBUS ready
CommandCenter video inputs
Immobilizer
Side slope rating
Uphill/downhill slope rating
Country of manufacture | USA
ADDITIONAL INFORMATION
Date collected | 10-Jul-2020